## 表A.6.1 单位工程招标工程量清单汇总表
单位工程招标工程量清单汇总表
工程名称：长安村 |  | 标段：马坡村、长安村、大洲村、南联人居环境整治项目 | 第 1 页 共 1 页
序号 | 项目名称 |  |  | 金额（元）
一 | 分部分项工程费
1.1 | 硬化入户路
1.2 | 盖板涵
二 | 措施项目费
2.1 | 其中：安全文明施工费基本费
2.2 | 其中：安全文明施工费浮动部分
2.3 | 其中：其他措施项目
三 | 其他项目费
3.1 | 其中：暂列金额
3.2 | 其中：专业工程暂估价
3.3 | 其中：计日工
3.4 | 其中：总承包服务费
3.5 | 其中：项目工伤保险费
五 | 不含税工程造价
六 | 增值税
合 计
注：1 专业工程暂估价为已含税价格，在计算增值税计算基础时不应包含专业工程暂估价金额。

## 表A.7.1 分部分项工程项目清单计价表
分部分项工程项目清单计价表
工程名称：长安村 |  |  |  | 标段：马坡村、长安村、大洲村、南联人居环境整治项目 |  |  |  | 第 1 页 共 2 页
序号 | 项目编码 | 项目名称 | 项目特征描述 |  | 计量单位 | 工程量 | 金额（元） |  |  | 备注
[7 empty] | 综合单价 |  | 合价
硬化入户路
1 | 040101001001 | 挖一般土方 | 1.土类别:一、二类土 2.挖土深度:详见图纸设计要求 |  | m3 | 487.99
2 | 010103002001 | 余方弃置 | 1.土石类别:一、二类土 2.运距:投标人综合考虑 |  | m3 | 487.99
3 | 080101010001 | 原土碾压、夯实 | 1.密实度:≥93% |  | m2 | 1951.96
4 | 040202010001 | 碎石 | 1.石料规格:级配碎石垫层 2.厚度:10cm |  | m2 | 1951.96
5 | 040203007001 | 水泥混凝土 | 1.混凝土强度等级:抗折40#混凝土 2.厚度:12cm |  | m2 | 1951.96
6 | 080307002001 | 施工缝 | 1.横向每4米设伸缩缝一道。缝宽4-6mm，缝内填水泥膏 |  | m | 363
盖板涵
7 | 040101001002 | 挖一般土方 | 1.土类别:一、二类土 2.挖土深度:详见图纸设计要求 |  | m3 | 178.4
8 | 010102007001 | 回填方 | 1.密实度:≥94% |  | m3 | 91.92
9 | 010103002002 | 余方弃置 | 1.土石类别:一、二类土 2.运距:投标人综合考虑 |  | m3 | 86.48
10 | 040601011001 | 现浇混凝土板 | 1.混凝土砼桥板 2.混凝土强度等级:C35 |  | m3 | 6.27
11 | 020413005001 | 板模板 | 1.构件名称:混凝土板 2.模板形式:钢模板 |  | m2 | 12.4
12 | 040303015001 | 混凝土挡墙墙身 | 1.混凝土强度等级:C30 |  | m3 | 44.68
13 | 010505015001 | 挡土墙模板 | 1.模板部位:边墩挡墙 |  | m2 | 75.2
本页小计
注：1.所有分部分项工程项目，均须编制电子文档形式综合单价分析表，招标人需以书面形式打印综合单价分析表的，请在备注栏 内打√。 2.本表项目编码、项目名称、项目特征描述、工作内容、计量单位、工程量由招标人填写，金额所包含表中的内容由投标人填 写。 3.发包人提供材料、暂估材料、工程量暂定等情形，应在项目特征中进行描述。
分部分项工程项目清单计价表
工程名称：长安村 |  |  |  | 标段：马坡村、长安村、大洲村、南联人居环境整治项目 |  |  |  | 第 2 页 共 2 页
序号 | 项目编码 | 项目名称 | 项目特征描述 |  | 计量单位 | 工程量 | 金额（元） |  |  | 备注
[7 empty] | 综合单价 |  | 合价
14 | 040308009001 | 防水 | 1.油毡防水法 二油一毡 |  | m2 | 16
15 | 041101002001 | 混凝土底板 | 1.混凝土强度等级:C30 |  | m3 | 1.92
16 | 070101003001 | 池底板模板 | 1.组合钢模板 |  | m2 | 0.48
17 | 040305001001 | 垫层 | 1.材料品种、规格:碎石垫层 2.厚度:15cm |  | m3 | 1.44
18 | 041101002002 | 混凝土底板 | 1.上下游底板 2.混凝土强度等级:C30 |  | m3 | 2.69
19 | 070101003002 | 池底板模板 | 1.组合钢模板 |  | m2 | 0.96
20 | 040305001002 | 垫层 | 1.材料品种、规格:碎石垫层 2.厚度:15cm |  | m3 | 1.44
21 | 040303015002 | 混凝土挡墙墙身 | 1.上下游翼墙 2.混凝土强度等级:C30 |  | m3 | 30.54
22 | 010505015002 | 挡土墙模板 | 1.模板部位:上下游翼墙 |  | m2 | 68
23 | 040501005001 | 塑料管 | 1.PVC塑料管 DN50mm |  | m | 12.48
24 | 060302004001 | 反滤层土工布、土工膜等铺设 | 1.铺设方式:一般斜铺 2.铺设位置:上下游翼墙 |  | m2 | 5
25 | 040602045001 | 滤料 | 1.品种:中砂 |  | m3 | 0.7
26 | 040901001001 | 构件钢筋 | 1.钢筋种类:HRB400 |  | t | 1.206
27 | 041001007001 | 拆除砖石结构 | 1.浆砌石 |  | m3 | 24.16
28 | 010103002003 | 余方弃置 | 1.土石类别:浆砌石 |  | m3 | 24.16
本页小计
合 计
注：1.所有分部分项工程项目，均须编制电子文档形式综合单价分析表，招标人需以书面形式打印综合单价分析表的，请在备注栏 内打√。 2.本表项目编码、项目名称、项目特征描述、工作内容、计量单位、工程量由招标人填写，金额所包含表中的内容由投标人填 写。 3.发包人提供材料、暂估材料、工程量暂定等情形，应在项目特征中进行描述。

## 表A.10.1 措施项目清单计价表
措施项目清单计价表
工程名称：长安村 |  |  | 标段：马坡村、长安村、大洲村、南联人居环境整治项目 |  | 第 1 页 共 1 页
序号 | 项目编码 | 项目名称 |  | 工作内容 |  | 价格（元） | 备注
1 | 琼041201016001 | 安全文明施工基本费 |  |  |  |  | 详见明细表A.10.2、A.10.4
1.1 | 1.1 | 综合价3000万元以内(含本数) |  |  |  |  | 详见明细表A.10.2、A.10.4
1.2 | 1.2 | 综合价3000万元-1亿元以内(含本数) |  |  |  |  | 详见明细表A.10.2、A.10.4
1.3 | 1.3 | 综合价1亿元以上 |  |  |  |  | 详见明细表A.10.2、A.10.4
2 | 琼041201017001 | 安全文明施工费(浮动奖励部分) |  |  |  |  | 详见明细表A.10.2、A.10.4
3 | 琼041201018001 | 雨季施工增加费 |  |  |  |  | 详见明细表A.10.2、A.10.4
4 | 琼041201019001 | 夜间施工增加费 |  |  |  |  | 详见明细表A.10.2、A.10.4
5 | 琼041201023001 | 检验试验配合费 |  |  |  |  | 详见明细表A.10.2、A.10.4
6 | 琼041201025001 | 压缩工期增加（赶工增加费） |  |  |  |  | 详见明细表A.10.2、A.10.4
7 | 琼041201024001 | 建筑垃圾外运、处置 |  |  |  |  | 详见明细表A.10.2、A.10.4
8 | 琼041201022001 | 既有建（构）筑物、设施保护 |  |  |  |  | 详见明细表A.10.2、A.10.4
9 | 琼041201020001 | 二次搬运费 |  |  |  |  | 详见明细表A.10.2、A.10.4
10 | 琼041201021001 | 已完工程及设备保护 |  |  |  |  | 详见明细表A.10.2、A.10.4
11 | 琼041201001001 | 脚手架 |  |  |  |  | 详见明细表A.10.2、A.10.4
12 | 琼041201004001 | 施工排水 |  |  |  |  | 详见明细表A.10.2、A.10.4
13 | 琼041201005001 | 施工降水 |  |  |  |  | 详见明细表A.10.2、A.10.4
本页小计 | [6 empty] | --
合 计 | [6 empty] | --
注 ：1.措施项目清单费用构成详见本标准表A.10.2,大型机械进出场及安拆费用组成见本标准表A.10.4。

## 表A.11.1 其他项目清单计价表
其他项目清单计价表
工程名称：长安村 |  | 标段：马坡村、长安村、大洲村、南联人居环境整治项目 |  |  |  | 第 1 页 共 1 页
序号 | 项目名称 |  | 暂估（暂定）金额（元） | 结算（确定）金额（元） | 调整金额± （元） |  | 备注
1 | 暂列金额 | [5 empty] | 详见本标准表A.11.2
2 | 专业工程暂估价 | [5 empty] | 详见本标准表A.11.3
3 | 计日工 | [5 empty] | 详见本标准表A.11.4
4 | 总承包服务费 | [5 empty] | 详见本标准表A.11.5
5 | 项目工伤保险费 | [5 empty] | 详见本标准表A.11.7
合 计