## 清-表3 单位工程招标控制价汇总表
（清-表3）
单位工程招标控制价汇总表
工程名称：安装部分 |  | 标段：多功能学术报告厅项目 |  | 第 1 页 共 1 页
序号 | 汇总内容 |  | 金额(元) |  | 其中：暂估价(元)
一 | 分部分项工程费
1.1 | 电气部分
1.2 | 给排水部分
1.3 | 暖通部分
二 | 措施项目费
1 | 施工单价措施项目费
2 | 施工总价措施项目费
2.1 | 其中：安全文明施工费
2.2 | 其中：雨季施工增加费
2.3 | 其中：夜间施工增加费
2.4 | 其中：检验试验配合费
2.5 | 其中：赶工费
三 | 其他项目费
3.1 | 其中：暂列金额
3.2 | 其中：专业工程暂估价
3.3 | 其中：计日工
3.4 | 其中：总承包服务费
四 | 不含税工程造价
五 | 税金
招标控制价合计=一+二+三+四+五
注：本表适用于单位工程招标控制价，如无单位工程划分，单项工程也使用本表汇总。

## 清-表4 分部分项工程和单价措施项目清单与计价表
（清-表4）
分部分项工程和单价措施项目清单与计价表
工程名称：安装部分 |  |  |  | 标段：多功能学术报告厅项目 |  |  |  | 第 1 页 共 4 页
序号 | 项目编码 | 项目名称 | 项目特征描述 |  | 计量单位 | 工程量 | 金额（元）
[7 empty] | 综合单价 |  | 合价 | 其中：暂估价
整个项目
电气部分
1 | 030404019001 | 温控开关 |  |  | 个 | 6
2 | 030404017001 | 配电箱 | 1、照明配电箱 2、详见设计图纸系统图 |  | 台 | 1
3 | 030404017002 | 配电箱 | 1、动力配电箱 2、详见设计图纸系统图 |  | 台 | 1
4 | 030404017003 | 配电箱 | 1、应急照明集中电源箱 2、详见设计图纸系统图 |  | 台 | 1
5 | 030404017004 | 弱电箱 | 1、弱电箱 |  | 台 | 1
6 | 030404035001 | 插座 | 1、单相二、三孔安全型插座 2、250V/10A 3、详见设计图纸 |  | 个 | 15
7 | 030404035004 | 插座 | 1、单相二、三孔防溅安全型插座 2、250V/10A/IP55 3、详见设计图纸 |  | 个 | 5
8 | 030404035005 | 插座 | 1、信息插座 |  | 个 | 4
9 | 030412001001 | 普通灯具 | 1、消防型应急吸顶灯（A型） |  | 套 | 10
10 | 030412001002 | 普通灯具 | 1、安全出口标志灯 |  | 套 | 2
11 | 030412001003 | 普通灯具 | 1、疏散出口标志灯 |  | 套 | 3
12 | 030412001005 | 普通灯具 | 1、600*600扣板灯 |  | 套 | 10
13 | 030412001006 | 普通灯具 | 1、φ80嵌入式筒灯 |  | 套 | 115
14 | 030412001007 | 普通灯具 | 1、φ80射灯 |  | 套 | 10
15 | 030404034001 | 照明开关 | 1、二位单极开关 |  | 个 | 4
16 | 030404034002 | 照明开关 | 1、三位单极开关 |  | 个 | 4
17 | 030411001001 | 配管 | 1、JDG20线管 2、敷设方式详见设计图纸 |  | m | 333.23
18 | 030411001005 | 配管 | 1、JDG25线管 2、敷设方式详见设计图纸 |  | m | 50
19 | 030411001002 | 配管 | 1、PC20线管 2、敷设方式详见设计图纸 |  | m | 185.49
本页小计
注：为计取规费等的使用，可在表中增设其中：“定额人工费”。
（清-表4）
分部分项工程和单价措施项目清单与计价表
工程名称：安装部分 |  |  |  | 标段：多功能学术报告厅项目 |  |  |  | 第 2 页 共 4 页
序号 | 项目编码 | 项目名称 | 项目特征描述 |  | 计量单位 | 工程量 | 金额（元）
[7 empty] | 综合单价 |  | 合价 | 其中：暂估价
20 | 030411001004 | 配管 | 1、PC25线管 2、敷设方式详见设计图纸 |  | m | 17.58
21 | 030411001003 | 配管 | 1、SC50线管 2、敷设方式详见设计图纸 |  | m | 66.37
22 | 030411004001 | 配线 | 1、BYJ3*2.5 2、详见设计图纸 |  | m | 169.58
23 | 030411004002 | 配线 | 1、BYJ3*4 2、详见设计图纸 |  | m | 87.15
24 | 030411004003 | 配线 | 1、RYJS2*2.5 2、详见设计图纸 |  | m | 83.65
25 | 030411004004 | 配线 | 1、YJY5*6 2、详见设计图纸 |  | m | 48.45
26 | 030411004010 | 配线 | 1、YJY5*10 2、详见设计图纸 |  | m | 15
27 | 030411004005 | 配线 | 1、RVV2*1.5 2、详见设计图纸 |  | m | 148.34
28 | 030411004006 | 配线 | 1、ZN-RVS 2*1.5 2、详见设计图纸 |  | m | 50
29 | 030411004007 | 配线 | 1、ZN-RVS 2*2.5 2、详见设计图纸 |  | m | 50
30 | 030411004008 | 配线 | 1、ZN-RVV 2*1.5 2、详见设计图纸 |  | m | 50
31 | 030411004009 | 配线 | 1、ZN-RVSP 2*1.5 2、详见设计图纸 |  | m | 50
32 | 080904014001 | 投影仪+幕布 | 1、投影仪+幕布 2、详见设计图纸 |  | 套 | 1
33 | 030411005002 | 音箱 | 1、挂壁音响 2、详见设计图纸 |  | 个 | 4
给排水部分
34 | 030402006001 | 总线短路保护隔离器 | 1、总线短路保护隔离器 2、详见设计图纸 |  | 组 | 1
35 | 030904001001 | 点型探测器 | 1、智能型感烟探测器 |  | 个 | 10
36 | 030901006001 | 水流指示器 | 1、水流指示器 |  | 个 | 1
37 | 030902005001 | 信号阀 | 1、信号阀 |  | 个 | 1
38 | 030902005002 | 球阀 | 1、球阀 |  | 个 | 1
39 | 030904008001 | 模块(模块箱） | 1、输入模块 |  | 个 | 2
本页小计
注：为计取规费等的使用，可在表中增设其中：“定额人工费”。
（清-表4）
分部分项工程和单价措施项目清单与计价表
工程名称：安装部分 |  |  |  | 标段：多功能学术报告厅项目 |  |  |  | 第 3 页 共 4 页
序号 | 项目编码 | 项目名称 | 项目特征描述 |  | 计量单位 | 工程量 | 金额（元）
[7 empty] | 综合单价 |  | 合价 | 其中：暂估价
40 | 030904005001 | 声光报警器 | 1、火灾声光报警器 |  | 个 | 1
41 | 030904003001 | 带电话插孔的手动报警按钮 | 1、带电话插孔的手动报警按钮 |  | 个 | 1
42 | 030901008001 | 末端试水装置 | 1、末端试水装置 2、详见设计图纸 |  | 组 | 1
43 | 030904007001 | 消防广播(扬声器） | 1、吸顶式应急广播 |  | 个 | 3
44 | 030901001001 | 水喷淋钢管 | 1、热浸锌镀锌钢管DN100*3.75 2、详见设计图纸 |  | m | 10
45 | 030901001006 | 水喷淋钢管 | 1、热浸锌镀锌钢管DN75*3.75 2、详见设计图纸 |  | m | 5
46 | 030901001002 | 水喷淋钢管 | 1、热浸锌镀锌钢管DN50*3.75 2、详见设计图纸 |  | m | 19.71
47 | 030901001003 | 水喷淋钢管 | 1、热浸锌镀锌钢管DN40*3.5 2、详见设计图纸 |  | m | 20.25
48 | 030901001004 | 水喷淋钢管 | 1、热浸锌镀锌钢管DN32*3.5 2、详见设计图纸 |  | m | 43.4
49 | 030901001005 | 水喷淋钢管 | 1、热浸锌镀锌钢管DN25*3.25 2、详见设计图纸 |  | m | 32.8
50 | 030901003001 | 水喷淋(雾）喷头 | 1、喷头 |  | 个 | 48
暖通部分
51 | 030701003001 | 空调器 | 1、柜式空调 2、参数、安装要求等详见设计图纸 |  | 组 | 4
52 | 030411005001 | 接管箱 | 1、参数、安装要求等详见设计图纸 |  | 个 | 6
53 | 011304002003 | 检修口 | 1、参数、安装要求等详见设计图纸 |  | 个 | 6
54 | 031001001001 | 镀锌钢管 | 1、冷凝排水管 DN32 2、采用热镀锌钢管，管道采用防凝露措施，参数与安装要求等详见设计图纸 |  | m | 8.5
本页小计
注：为计取规费等的使用，可在表中增设其中：“定额人工费”。
（清-表4）
分部分项工程和单价措施项目清单与计价表
工程名称：安装部分 |  |  |  | 标段：多功能学术报告厅项目 |  |  |  | 第 4 页 共 4 页
序号 | 项目编码 | 项目名称 | 项目特征描述 |  | 计量单位 | 工程量 | 金额（元）
[7 empty] | 综合单价 |  | 合价 | 其中：暂估价
55 | 031001001002 | 镀锌钢管 | 1、冷凝排水管 DN25 2、采用热镀锌钢管，管道采用防凝露措施，参数与安装要求等详见设计图纸 |  | m | 79.2
措施项目
本页小计
合 计
注：为计取规费等的使用，可在表中增设其中：“定额人工费”。

## 清-表5 总价措施项目清单与计价表
（清-表5）
总价措施项目清单与计价表
工程名称：安装部分 |  |  | 标段：多功能学术报告厅项目 |  |  |  | 单位：元 |  | 第 1 页 共 1 页
序号 | 项目编码 | 项目名称 |  | 计算基础 | 费率 (%) | 金额 |  | 调整费率 (%) |  | 调整后金额 | 备注
1 | 1.1 | 安全文明施工费基本部分
2 | 1.1.1 | 综合价3000万元以内(含本数) |  | 人工费基数（3千万元以内部分） | 36.82
3 | 1.1.2 | 综合价3000万元-1亿元以内(含本数) |  | 人工费基数（3千万元~1亿元以内部分） | 22.09
4 | 1.1.3 | 综合价1亿元以上 |  | 人工费基数（1亿元以上部分） | 14.73
5 | 1.2 | 安全文明施工费(浮动奖励部分) |  | 安全防护、文明施工基本费 | 0
6 | 1.3 | 夜间施工增加费 |  | 分部分项人工费+单价措施项目人工费-人工价差+分部分项机上人工费+单价措施机上人工费-机上人工价差 | 0.76
7 | 1.4 | 雨季施工增加费 |  | 分部分项人工费+单价措施项目人工费-人工价差+分部分项机上人工费+单价措施机上人工费-机上人工价差 | 3.06
8 | 1.5 | 检验试验配合费 |  | 综合价含主设-甲供主材费-甲供设备费 | 0.11
9 | 1.6 | 赶工费 |  | 分部分项人工费+单价措施项目人工费-人工价差+分部分项机上人工费+单价措施机上人工费-机上人工价差 | 6.5
合 计
编制人（造价人员）： 复核人（造价工程师）： 注：1 “项目名称”可根据海南省现行的计价定额设置。 2 按施工方案计算的措施费，若无“计算基础”和“费率”的数值，也可只填 “金额”数值，但应在备注栏说明施工方案出处或计算方法。

## 清-表6 其他项目清单与计价汇总表
（清-表6）
其他项目清单与计价汇总表
工程名称：安装部分 |  | 标段：多功能学术报告厅项目 |  |  | 第 1 页 共 1 页
序号 | 项目名称 |  | 金额（元） | 结算金额（元） |  | 备注
1 | 暂列金额
2 | 暂估价
2.1 | 材料暂估价
2.2 | 专业工程暂估价
3 | 计日工
4 | 总承包服务费
合 计 | [5 empty] | —

## 表-12-1 暂列金额表
暂列金额明细表
工程名称：安装部分 |  | 标段：多功能学术报告厅项目 |  |  | 第 1 页 共 1 页
序号 | 名称 |  | 计量单位 | 暂定金额（元） |  | 备注
1
合 计
注：此表由招标人填写，如不能详列，也可只列暂列金额总额，投标人应将上述暂列金额计入投标总价中。
表—12—1

## 表-12-3 专业工程暂估价及结算价表
专业工程暂估价及结算价表
工程名称：安装部分 |  |  | 标段：多功能学术报告厅项目 |  |  | 第 1 页 共 1 页
序号 | 工程名称 | 工程内容 |  | 暂估金额 （元） | 结算金额 (元) |  | 差额 ±(元) | 备注
1
2
合 计 | [7 empty] | —
注：此表“暂估金额”由招标人填写，投标人应将“暂估金额”计入投标总价中。结算时按合同约定结算金额填写。
表—12—3

## 表-12-4 计日工表
计 日 工 表
工程名称：安装部分 |  |  |  |  | 标段：多功能学术报告厅项目 |  |  | 第 1 页 共 1 页
编号 | 项目名称 | 单位 | 暂定数量 | 实际数量 |  | 综合单价 (元) | 合价（元）
[7 empty] | 暂定 |  | 实际
1 | 人工
人工小计
2 | 材料
材料小计
3 | 机械
机械小计
总 计
注：此表项目名称、暂定数量由招标人填写，编制招标控制价时，单价由招标人按有关计价规定确定；投标时，单价由投标人自主报价，按暂定数量计算合价计入投标总价中。结算时，按发承包双方确认的实际数量计算合价。
表—12—4

## 清-表7 规费、税金项目计价表
（清-表7）
规费、税金项目计价表
工程名称：安装部分 |  |  | 标段：多功能学术报告厅项目 |  | 第 1 页 共 1 页
序号 | 项目名称 | 计算基础 |  | 计算基数 |  | 计算费率(%) | 金额（元）
1 | 税金 | 不含税工程造价 |  | D |  | 9
合计
编制人（造价人员）： |  |  | 复核人（造价工程师）：
注：“项目名称”可根据海南省现行的计价定额设置。